## 시트1
순서 | 테이블구분 | 변수명 | 설명 | 단위 | 범위 | 호출주기 | 비고
1 | BMS | deviceNo | 단말 번호 |  |  | 2초 | 단말 처리상 정의 항목
2 | BMS | msg_id | 메세지 ID |  |  | 2초 | 단말 처리상 정의 항목
3 | BMS | seq | 시퀀스 |  |  | 2초 | 실제 사용하지 않음(개발상이유로 존재)
4 | BMS | measured_month | 데이터 수신 년월 |  |  | 2초 | DB상 정의 항목
5 | BMS | messageTime | 메시지 전송 시각 |  |  | 2초 | 단말 처리상 정의 항목
6 | BMS | start_time | 시작시간 |  |  | 2초 | 단말 처리상 정의 항목
7 | BMS | time | 상태 정보 수집 시각 |  |  | 2초 | 단말 처리상 정의 항목
8 | BMS | internalTemp | 실내온도 | 1℃ | -127 ~ 127 | 2초 | 순수BMS데이터
9 | BMS | externalTemp | 외기온도 | 1℃ | -127 ~ 127 | 2초 | 순수BMS데이터
10 | BMS | soc | SOC율 | 0.1 | 0.0 ~ 100.0 | 2초 | 순수BMS데이터
11 | BMS | acceptableChargingPower | 허용충전전력 | 0.1kW | 0 ~ 6553.5 | 2초 | 순수BMS데이터
12 | BMS | acceptableDischargingPower | 허용방전전력 | 0.1kW | 0 ~ 6553.5 | 2초 | 순수BMS데이터
13 | BMS | mainRelayConnected | 메인릴레이상태 | 1 or 0 |  | 2초 | 순수BMS데이터
14 | BMS | slowChargingPortConnected | 완속 충전포트 연결 상태 | 1 or 0 |  | 2초 | 순수BMS데이터
15 | BMS | fastChargingPortConnected | 급속 충전포트 연결 상태 | 1 or 0 |  | 2초 | 순수BMS데이터
16 | BMS | v2l | V2L 동작 상태 | 1 or 0 |  | 2초 | 순수BMS데이터
17 | BMS | packCurrent | 팩 전류 | 0.01A | -327.67 ~ 327.67 | 2초 | 순수BMS데이터
18 | BMS | packVoltage | 팩 전압 | 0.1V | 0 ~ 6553.5 | 2초 | 순수BMS데이터
19 | BMS | moduleMaxTemp | 모듈최대온도 | 1℃ | -127 ~ 127 | 2초 | 순수BMS데이터
20 | BMS | moduleMinTemp | 모듈최소온도 | 1℃ | -127 ~ 127 | 2초 | 순수BMS데이터
21 | BMS | moduleTempList | 모듈 온도 List | 1℃, Module Count 수만큼의 값 (1 * number) | -127 ~ 127 | 2초 | 순수BMS데이터
22 | BMS | battInternalTemp | 배터리 내부 온도 | 1℃ | -127 ~ 127 | 2초 | 순수BMS데이터
23 | BMS | maxCellVoltage | 최대 셀 전압 | 0.02V | 0 ~ 5.1 | 2초 | 순수BMS데이터
24 | BMS | maxCellVoltageNo | 최대 전압 셀 번호 | number |  | 2초 | 순수BMS데이터
25 | BMS | minCellVoltage | 최소 셀 전압 | 0.02V | 0 ~ 5.1 | 2초 | 순수BMS데이터
26 | BMS | minCellVoltageNo | 최소 전압 셀 번호 | number |  | 2초 | 순수BMS데이터
27 | BMS | battFanRunning | 배터리 팬 상태 | 1 or 0 |  | 2초 | 순수BMS데이터
28 | BMS | subBattVoltage | 보조배터리 전압 | 0.1V | 0 ~ 25.5 | 2초 | 순수BMS데이터
29 | BMS | cumulativeCurrentCharged | 누적충전 전류량 | 0.1Ah | 0 ~ 429496729.5 | 2초 | 순수BMS데이터
30 | BMS | cumulativeCurrentDischarged | 누적방전 전류량 | 0.1Ah | 0 ~ 429496729.5 | 2초 | 순수BMS데이터
31 | BMS | cumulativePowerCharged | 누적충전 전력량 | 0.1kWh | 0 ~ 429496729.5 | 2초 | 순수BMS데이터
32 | BMS | cumulativePowerDischarged | 누적방전 전력량 | 0.1kWh | 0 ~ 429496729.5 | 2초 | 순수BMS데이터
33 | BMS | operationTime | 동작 시간 | second | 0 ~ 4294967295 | 2초 | 순수BMS데이터
34 | BMS | bmsRunning | BMS 동작 | 1 or 0 |  | 2초 | 순수BMS데이터
35 | BMS | inverterCapacityVoltage | 인버터 커패시터 전압 | 1V | 0 ~ 65535 | 2초 | 순수BMS데이터
36 | BMS | driveMotorSpd1 | Drive Motor Speed 1 | 1rpm | 0 ~ 65535 | 2초 | 순수BMS데이터
37 | BMS | driveMotorSpd2 | Drive Motor Speed 2 | 1rpm | 0 ~ 65535 | 2초 | 순수BMS데이터
38 | BMS | insulatedResistance | 절연저항 | 1ohm | 0 ~ 65535 | 2초 | 순수BMS데이터
39 | BMS | cellVoltageList | 셀 전압 List | 0.02V, Cell Count 수만큼의 값 (1 * number) | 0 ~ 5.1 | 2초 | 순수BMS데이터
40 | BMS | cellVoltageDispersion | 셀 전압 분산 |  |  | 2초 | 순수BMS데이터
41 | BMS | airbagHWireDuty | Airbag H/wire Duty | 정수 |  | 2초 | 순수BMS데이터
42 | BMS | hvacList1 | HVAC 목록 | 1℃ | -127 ~ 127 | 2초 | 순수BMS데이터
43 | BMS | hvacList2 | HVAC 목록 | 1℃ | -127 ~ 127 | 2초 | 순수BMS데이터
44 | BMS | soh | SOH율 | 0.1 | 0.0 ~ 100.0 | 2초 | 순수BMS데이터
45 | BMS | maxDeteriorationCellNo | 최대 열화 Cell 번호 | number |  | 2초 | 순수BMS데이터
46 | BMS | minDeterioratation | 최소 열화도 | 0.01 |  | 2초 | 순수BMS데이터
47 | BMS | minDeteriorationCellNo | 최소 열화 Cell 번호 | number |  | 2초 | 순수BMS데이터
48 | BMS | socd | SOC디스플레이율 | 0.1 | 0.0 ~ 100.0 | 2초 | 순수BMS데이터
49 | BMS | emobilitySpeed | e모빌리티속도kmh | 1kmh | 0 ~ 65535 | 2초 | 순수BMS데이터
50 | BMS | moduleAvgTemp | 모듈 평균 온도 | 0.1℃ | -127 ~ 127 | 2초 | 순수BMS데이터
51 | BMS | batteryPower | 배터리 전력 | 0.1kW | 0 ~ 6553.5 | 2초 | 순수BMS데이터
52 | BMS | odometer | 주행거리km(BMS 기반) | 1km | 0 ~ 16777215 | 2초 | 순수BMS데이터
53 | BMS | fastChargingRelayOn | 급속충전릴레이상태 | 1 or 0 |  | 2초 | 순수BMS데이터
54 | BMS | chargingCableConnected | 충전기 연결상태 | 1 or 0 |  | 2초 | 순수BMS데이터
55 | BMS | estimatedChargingTime | 충전추정시간(초) | second | 0 ~ 4294967295 | 2초 | 순수BMS데이터
56 | BMS | tripChargingPower | Trip 충전 전력량 | 0.1kWh | 0 ~ 6553.5 | 2초 | 순수BMS데이터
57 | BMS | tripDischargingPower | Trip 방전 전력량 | 0.1kWh | 0 ~ 6553.5 | 2초 | 순수BMS데이터
58 | BMS | battCoolantInletTemp | 배터리 냉각수 인렛 온도 | 1℃ | -127 ~ 127 | 2초 | 순수BMS데이터
59 | BMS | battPraBusbarTemp | 배터리 PRA 버스바 온도 | 1℃ | -127 ~ 127 | 2초 | 순수BMS데이터
60 | BMS | battLtrRearTemp | 배터리 LTR 후단 온도 | 1℃ | -127 ~ 127 | 2초 | 순수BMS데이터
61 | BMS | chargeCount | 충전횟수 | number | 0 ~ 4294967295 | 2초 | 순수BMS데이터 *E-GMP 플랫폼 적용 차량 한정(ex. EV6, 아이오닉5 등)
62 | BMS | chargeCountQuick | 급속충전횟수 | number | 0 ~ 4294967295 | 2초 | 순수BMS데이터 *E-GMP 플랫폼 적용 차량 한정(ex. EV6, 아이오닉5 등)
63 | BMS | cumulEnergyChrgd | 누적충전에너지 | 1kWh | 0 ~ 4294967295 | 2초 | 순수BMS데이터 *E-GMP 플랫폼 적용 차량 한정(ex. EV6, 아이오닉5 등)
64 | BMS | cumulEnergyChrgdQuick | 누적급속충전에너지 | 1kWh | 0 ~ 4294967295 | 2초 | 순수BMS데이터 *E-GMP 플랫폼 적용 차량 한정(ex. EV6, 아이오닉5 등)
65 | 텔레매틱스 | engine | 시동 상태 |  |  | 1분
66 | 텔레매틱스 | failure_diag_code | DTC 코드 발생 목록 |  |  | 1분
67 | 텔레매틱스 | last_keyon_time | 마지막 시동 ON 시간(주행중일때도 포함) |  |  | 1분 |  | 형식이 unixtimestamp 형식인지
68 | 텔레매틱스 | last_keyoff_time | 마지막 시동 OFF 시간 |  |  | 1분
69 | 텔레매틱스 | battery_voltage | 시동 배터리 전압 |  |  | 1분
70 | 텔레매틱스 | door | 도어 열림/닫힘 상태 |  |  | 1분
71 | 텔레매틱스 | trunk | 트렁크 열림/닫힘 상태 |  |  | 1분
72 | 텔레매틱스 | light | 전조등 상태 |  |  | 1분
73 | 텔레매틱스 | tpms_warning | TPMS 경고등 상태 |  |  | 1분
74 | 텔레매틱스 | charger_connect | 전기충전케이블 연결상태 |  |  | 1분
75 | 텔레매틱스 | charger_state | 전기차 충전상태 |  |  | 1분
76 | 텔레매틱스 | odometer | 주행거리(CAN통신기반) |  |  | 1분
77 | 텔레매틱스 | charge_percent | 전기차 충전 잔량 |  |  | 1분
78 | 텔레매틱스 | tpms_fl | 타이거 공기압(전좌륜) |  |  | 1분
79 | 텔레매틱스 | tpms_fr | 타이어 공기압(전우륜) |  |  | 1분
80 | 텔레매틱스 | tpms_rl | 타이어 공기압(후좌륜) |  |  | 1분
81 | 텔레매틱스 | tpms_rr | 타이어 공기압(후우륜) |  |  | 1분
82 | 텔레매틱스 | side_brake | 사이드 브레이크 상태 |  |  | 1분
83 | 텔레매틱스 | max_vspeed | TRIP 최고속도 |  |  | 1분
84 | 텔레매틱스 | vspeed | 차량속도 |  |  | 1분
85 | 텔레매틱스 | gear_pos | 차량기어상태 |  |  | 1분
86 | 텔레매틱스 | gear_step | 차량기어단수 |  |  | 1분
87 | 텔레매틱스 | trip_distance | TRIP 거리 |  |  | 1분
88 | 텔레매틱스 | remaining_driving_distance | 주행 가능 거리 |  |  | 1분
89 | 텔레매틱스 | fuel_consumption | TRIP 연료소모량 |  |  | 1분
90 | 텔레매틱스 | avr_fuel_economy | TRIP 평균연비 |  |  | 1분
91 | 텔레매틱스 | avr_vspeed | TRIP 평균속도 |  |  | 1분
92 | 텔레매틱스 | idle_time | TRIP 총 정차시간 |  |  | 1분
93 | 텔레매틱스 | idle_time_fuel_consumption | TRIP 총 정차시간 연료소모량 |  |  | 1분
94 | 텔레매틱스 | r_accel_cnt | 급가속 횟수 |  |  | 1분
95 | 텔레매틱스 | r_decel_cnt | 급감속 횟수 |  |  | 1분
96 | 텔레매틱스 | q_start_cnt | 급출발 횟수 |  |  | 1분
97 | 텔레매틱스 | q_stop_cnt | 급정지 횟수 |  |  | 1분
98 | 텔레매틱스 | rssi | LTE 수신감도 |  |  | 1분
99 | 텔레매틱스 | rsrp | LTE 수신품질 |  |  | 1분
100 | 텔레매틱스 | sinr | LTE 수신품질 |  |  | 1분
101 | 텔레매틱스 | gps_data | GPS 데이터 |  |  | 1분
102 | 텔레매틱스 | bms_svc_mode | 정비모드 상태(ON/OFF) |  |  | 1분
104 | 고객정보 | 주소지 | 자택 주소 |  |  | -
105 | 고객정보 | 근무지 | 근무처 주소 |  |  | -
106 | GPS_텔레매틱스 | DEVICE_NO | 단말기 번호(유심 회선번호 기준 012-4124-8607) |  |  | 1분 | 101번 행 GPS데이터 상세해석
107 | GPS_텔레매틱스 | TIME | 데이터 발생 시간 |  |  | 1분 | 101번 행 GPS데이터 상세해석
108 | GPS_텔레매틱스 | DIRECTION | 방향(0~360도) |  |  | 1분 | 101번 행 GPS데이터 상세해석
109 | GPS_텔레매틱스 | FUEL_PCT | SoC |  |  | 1분 | 101번 행 GPS데이터 상세해석
110 | GPS_텔레매틱스 | HDOP | 수평오차 |  |  | 1분 | 101번 행 GPS데이터 상세해석
111 | GPS_텔레매틱스 | LAT | 위도 |  |  | 1분 | 101번 행 GPS데이터 상세해석
112 | GPS_텔레매틱스 | LNG | 경도 |  |  | 1분 | 101번 행 GPS데이터 상세해석
113 | GPS_텔레매틱스 | MODE | Gps 표시 모드(Normal : 정상) |  |  | 1분 | 101번 행 GPS데이터 상세해석
114 | GPS_텔레매틱스 | SOURCE | 2: 단말 내장 GPS(정상) |  |  | 1분 | 101번 행 GPS데이터 상세해석
115 | GPS_텔레매틱스 | SPEED | 속도 |  |  | 1분 | 101번 행 GPS데이터 상세해석
116 | GPS_텔레매틱스 | STATE | GPS 상태(A: Active(정상취득) V: Void(터널/지하/GPS음영지역의 경우 좌표 마지막 취득값) |  |  | 1분 | 101번 행 GPS데이터 상세해석
Note on C23: keti: 1~5
Note on C41: keti: 1~89